## Hoja 1
IVK030 | Ud |  | Aspirador para cocina.
Aspirador giratorio con sombrero dinámico, de aluminio (Dureza H-24), para conducto de salida de 250 mm de diámetro exterior, para ventilación de cocinas. Incluso elementos de fijación.
Código |  | Unidad |  | Descripción | Rendimiento | Precio unitario | Importe
1 |  |  |  | Materiales
mt42cvc010a |  | Ud |  | Aspirador giratorio con sombrero dinámico, de aluminio (Dureza H-24), para conducto de salida de 250 mm de diámetro exterior, con elementos de fijación. | 1 | 168.78 | 168.78
[5 empty] | Subtotal materiales: |  | 168.78
2 |  |  |  | Mano de obra
mo011 |  | h |  | Oficial 1ª montador. | 0.178 | 19.42 | 3.46
mo080 |  | h |  | Ayudante montador. | 0.089 | 17.9 | 1.59
[5 empty] | Subtotal mano de obra: |  | 5.05
3 |  |  |  | Costes directos complementarios
|  | % |  | Costes directos complementarios | 2 | 173.83 | 3.48
Coste de mantenimiento decenal: 83,34€ en los primeros 10 años. |  |  |  |  | Costes directos (1+2+3): |  | 177.31